## input
SN. Device Model Number External quantum efficiency EQE() Date Fe(mW) Flux(lm) Eff.(lm/W) x y u' v' CCT(K) Green Ratio() Ra Blue Ratio() R1 R2 R3 R6 R4 R7 R5 R8 R9 R10 R11 R12 R13 R14 R15 SDCM SDCM Name I(A) U(V) P(W) PF Freq(Hz) Manufacturer humidity Tester Remark
0001 DJ60-RGB G 135.21 2024-06-13 14:33:27 612.05 272.01 59.69 0.1446 0.7083 0.0516 0.5686 8357 96.1 0.0 3.7 0 0 0 0 0 0 0 0 0 0 0 0 0 40 0 161.1 ANSI-5700 0.1899 24.00 4.557 1.000 0.00 65.0