## input
SN. Device Model Number External quantum efficiency EQE() Date Fe(mW) Flux(lm) Eff.(lm/W) x y u' v' CCT(K) Green Ratio() Ra Blue Ratio() R1 R2 R3 R6 R4 R7 R5 R8 R9 R10 R11 R12 R13 R14 R15 SDCM SDCM Name I(A) U(V) P(W) PF Freq(Hz) Manufacturer humidity Tester Remark
0001 DJ60-RGB RGB 160.07 2024-06-13 14:33:59 2212.3 418.20 30.52 0.2252 0.1973 0.1832 0.3611 100000 64.1 46.4 13.9 26 51 74 51 52 66 48 3 0 0 32 57 27 81 3 98.0 ANSI-6500 0.5709 24.00 13.70 1.000 0.00 65.0